## 仕様確認書シート(IPV・3PV)
要求仕様確認シート（IPV・３PVペンドロールバルブ） | [8 empty] | 記入者：
No. | 項 目 |  | 仕 様
1 | 弁 種 |  | □ON-OFF(IPV) |  | □3ポジション(3PV)
2 | ポート呼称サイズ |  | □160 | □200 | □250 | □320(300) | □350 | □400 | □500
3 | 接続方式 | 弁座側 | □ISO | JIS（□VG □VF) |  | □特殊仕様（ ）
|  | 反弁座側 | □ISO | JIS（□VG □VF) |  | □特殊仕様（ ）
4 | 中間排気ポート |  | □不要 | □中間排気ポート付（ポートサイズ：□NW25×1ポート |  |  |  |  | □（ ））
5 | 使用温度 |  | 本体部（□90℃以下（標準） □120℃(MAX) | [5 empty] | 操作部（□60℃(MAX)
6 | 流 体 |  | （ ） |  |  |  | □腐食性ガス雰囲気（ ）
7 | 寿 命 | （IPV) | □全開～全閉 50万回（160～250）、15万回（400）、10万回（500）
|  | (3PV) | □全開～全閉 20万回（160～250）、15万回（400）、10万回（500） | [5 empty] | 全開～中間 100万回
8 | 3ポジションの 中間開度(3PV) |  | 中間設定開度の範囲 |  | ：□ 5 ～ 25% |  | □特殊仕様（ ）
|  |  | 中間開度への移動方向 |  | ：□ 全開→中間
9 | シール方式 | 弁座 | □Oリング(FKM)
|  |  | 特殊仕様： | 断面形状（□円形（Oリング） □非円形（ ））
材質等（□カルレッツ（ ） □ケムラッツ（ ） □その他（ ））
|  | シャフト | Oリング（□FKM □その他（ ））
|  | ふた | Oリング（□FKM □その他（ ））
10 | 材 質 （接ガス部品） | 本体 | □AC4CH |  |  |  |  | 表面処理（ ）
|  | ふた | □AC4CH |  |  |  |  | 表面処理（ ）
|  | 弁体 | □A5052 | □特殊仕様（ ） |  |  |  | 表面処理（ ）
|  | その他 | □SUS316L/NCF750/A7075 |  |  | □特殊仕様（ ）
11 | 操作動力源 | （IPV) | □圧搾空気 0.5（変動範囲 0.45～0.6）Mpa (開/閉)
|  | (3PV) | □圧搾空気 0.3（変動範囲 0.25～0.35）Mpa (開/閉) , 0.5(変動範囲 0.45～0.6)Mpa (中間設定）
12 | 許容リーク量 |  | □本体：1.3×10-10Pa･m3/s 弁座：1.3×10-10Pa･m3/s（表面処理、シール材質によりリーク量は変わります）
□特殊仕様（本体： Pa･m3/s 弁座： Pa･m3/s）
13 | 弁座の締切能力 |  | □両耐圧（正圧と逆圧） |  |  | □逆耐圧力（大気圧+[MAX0.02] MPa） |  |  |  | □片耐圧（正圧のみ）
14 | 本体ベーキング |  | □なし | □あり（□90℃ □120℃(MAX) □( ℃)
15 | 加熱仕様 | 本体 | □不要
□要（加熱温度： ℃ 温度むらMin ～Max ℃ 電圧： V､ W）
|  | 温度センサ | □不要 | □Pt-100センサー |  | □特殊仕様（ ）
|  | 温度制御 | □不要 | サーモスタット（□設定用（ON： ℃/OFF ℃) □加熱防止用（OFF： ℃手動復帰））
□特殊仕様（ ）
16 | バルブ取付姿勢 |  | □弁体水平動作(操作部下、弁座上) |  |  | □弁体水平動作(操作部上、弁座上) |  |  | 弁体垂直動作（□操作部側弁座 □反操作部側弁座）
|  |  | □弁体水平動作(操作部下、弁座下) |  |  | □弁体水平動作(操作部上、弁座下) |  |  | 弁体垂直動作（□操作部側弁座 □反操作部側弁座）
□その他（ ）
17 | 開閉時間 |  | □標準 |  | □その他（ ）
18 | 開閉センサ及び取付位置 |  | □リードスイッチ（有接点） |  |  | □リードスイッチ（無接点）
リードスイッチコネクタ （□不要（リード線渡し） □要（メーカ： SW側型式： 客先側型式： ））
19 | 付属品 | Ｏリング類 | 接続面のOリング（□不要 □Oリング溝面のOリング要） |  |  |  |  | □（ ）
|  | 電磁弁 | □不要 | □2位置ダブルソレノイド |  | □その他（ ） |  |  | 電圧□AC/DC V
20 | 発送方法の特殊仕様 |  | □無 | □有 ( 要求仕様： ）
21 | その他特殊仕様
22 | 装置名/需要予測 |  | 装置名： |  |  |  | バルブ需要予測： 台/装置× 装置/年
23 | 納入先/納期/数量 |  | 顧客名： |  |  | 納期： 年 月 日 数量： 台
|  |  | 顧客担当者： |  |  |  |  | 連絡先：
24 | 記 事
|  |  | 納入仕様書： 部 |  |  | 検査成績書： 部 |  |  | 取扱説明書： 部
㈱ブイテックス
シート面側
シート面側
シート面側
シート面側
操作部側
シート面
反操作部側
シート面
操作部側
シート面
反操作部側
シート面