## 仕様確認書シート(APC)
要求仕様確認シート（APC・PPVペンドロールバルブ） | [8 empty] | 記入者：
No. | 項 目 |  | 仕 様
1 | 弁 種 |  | □圧力コントロール(APC) |  |  | □ポジションコントロールのみ(PPV)
2 | ポート呼称サイズ |  | □160 | □200 | □250 | □320(300) | □350 | □400(ポジションコントロールのみ)
3 | 接続方式 | 弁座側 | □ISO | JIS（□VG □VF) |  | □特殊仕様（ ）
|  | 反弁座側 | □ISO | JIS（□VG □VF) |  | □特殊仕様（ ）
4 | 中間排気ポート |  | □不要 | □中間排気ポート付（ポートサイズ：□NW25×1ポート |  |  |  |  | （標準は、無し）
5 | 使用温度 |  | 本体部（□90℃以下（標準） □120℃(MAX) | [5 empty] | 操作部（□60℃(MAX)
6 | 流 体 |  | （ ） |  |  |  | □腐食性ガス雰囲気（ ）
7 | 寿 命 |  | 全開～全閉 □20万回（160～350サイズの場合。 400サイズは15万回となります） | [6 empty] | ※本寿命のみ
|  |  | 全開～中間 □100万回 | [6 empty] | ※本寿命のみ
8 | 制御方式 |  | Stand Alone ： □RS232C □Analog TTL + RS232C + BATT(電断時 OPEN or CLOSE） ※400サイズは除く
Multi (APCのみ) ： □Analog TTL + RS232C + BATT(電断時 OPEN or CLOSE）
| イニシャライズ |  | イニシャライズ完了後の弁位置 □Open □Close |  |  |  | （標準は、イニシャライズ完了後Open)
| 電断時動作（BATT付の場合のみ） |  | □閉動作 □開動作
9 | コントロール仕様(APCのみ) | 使用圧力計 (CDG) | No.1圧力計 |  | 圧力レンジ（ Pa） |  |  | メーカ（ ）
|  |  | No.2圧力計 |  | 圧力レンジ（ Pa） |  |  | メーカ（ ）
|  | 流量と圧力 の範囲 | 使用ガス流量範囲 （ ～ sccm） |  |  |  |  | （注：コントローラに2個のCDGを接続可能）
使用圧力範囲 （ ～ Pa）
|  |  | 装置上の圧力上限値（ Pa) |  |  |  |  | ※使用圧力計のFull scaleで良いか
|  | 設定値 | ガス流量 （ sccm）
圧力設定値 （ Pa）
|  | ラーニング | ラーニング時使用ガス（ ） |  |  |  | （推奨は、N2又はArとして、流量は50sccmとする)
|  | 用途と装置 概要 | プロセス（ ）
|  |  | チャンバ容量（ ） |  |  | 排気ポンプの種類（ ） |  |  | 排気容量（ L/sec）
10 | シール方式 | 弁座 | □FKMOリング （標準は、FKM）
|  |  | 特殊仕様： | 断面形状（□円形（Oリング） □非円形（ ））
材質等（□カルレッツ（ ） □ケムラッツ（ ） □（ ））
|  | シャフト | Oリング（□FKM □（ ）） （標準は、FKM）
|  | ふた | Oリング（□FKM □（ ）） （標準は、FKM）
11 | 材 質 （接ガス部品） | 本体 | □AC4CH |  |  |  |  | 表面処理（ ）
|  | ふた | □AC4CH |  |  |  |  | 表面処理（ ）
|  | 弁体 | □A5052 | □特殊仕様（ ） |  |  |  | 表面処理（ ）
|  | その他 | □SUS316L/NCF750/A7075 |  |  | □特殊仕様（ ）
12 | コントローラ電源 |  | □DC24V |  | ※DC24Vのみ
13 | 許容リーク量 |  | □本体：1.3×10-10Pa･m3/s 弁座：1.3×10-10Pa･m3/s（表面処理、シール材質によりリーク量は変わります）
□特殊仕様（本体： Pa･m3/s 弁座： Pa･m3/s）
14 | 弁座の締切能力 |  | □両耐圧（正圧と逆圧） | [6 empty] | □片耐圧（正圧のみ）
15 | 本体ベーキング |  | □なし | □あり（□90℃ □120℃(MAX) □( ℃)
16 | 加熱仕様 | 本体 | □不要
□要（加熱温度： ℃ 温度むらMin ～Max ℃ 電圧： V､ W）
|  | 温度センサ | □不要 | □Pt-100センサー |  | □特殊仕様（ ）
|  | 温度制御 | □不要 | サーモスタット（□設定用（ON： ℃/OFF ℃) □加熱防止用（OFF： ℃手動復帰））
□特殊仕様（ ）
17 | バルブ取付姿勢 |  | □弁体水平動作(操作部下、弁座上) |  |  | □弁体水平動作(操作部上、弁座上) |  |  |  | □その他（ ）
|  |  | □弁体水平動作(操作部下、弁座下) |  |  | □弁体水平動作(操作部上、弁座下)
18 | 開閉時間 |  | □標準 |  | ※標準は、160・200・250：5sec以内、 320・350：8sec以内 、400：20sec以内
19 | 付属品 | Ｏリング類 | 接続面のOリング（□不要 □Oリング溝面のOリング要） |  |  |  |  | □（ ）
|  | ケーブル | APC用モータケーブル：長さ □3m □6m □10m □その他
20 | 発送方法の特殊仕様 |  | □無 | □有 ( 要求仕様： ）
21 | その他特殊仕様
22 | 装置名/需要予測 |  | 装置名： |  |  |  | バルブ需要予測： 台/装置× - 装置/年
23 | 納入先/納期/数量 |  | 顧客名： |  |  | 納期： 年 月 日 数量： 台
|  |  | 顧客担当者： |  |  |  |  | 連絡先：
24 | 記 事
|  |  | 納入仕様書： 部 |  |  | 検査成績書： 部 |  |  | 取扱説明書： 部
㈱ブイテックス
シート面側
シート面側
シート面側
シート面側